## Sheet1
附件1：
广汉市深圳路东一段124号不动产电路改造服务内容及清单
一、本项目改造服务内容明细表
序号 | 材 料 名 称 | 规格型号 | 单位 | 数量 | 备 注
1 | 拆除配电箱 |  | 个 | 13
2 | 拆除普通插座、单相带接地、暗插座 |  | 个 | 210
3 | 拆除照明开关 |  | 个 | 42
4 | 拆除普通灯具（楼道灯） |  | 套 | 99
5 | 拆除声控开关（楼道灯） |  | 个 | 7
6 | 拆除吊顶天棚 |  | m² | 300
7 | 配电箱 LBZ（楼层间） |  | 个 | 10
8 | 铜芯线 | BV-25mm² | m | 709 | 管内穿线
9 | 铜芯线 | BV-10mm² | m | 600 | 管内穿线
10 | 铜芯线 | BV-6mm² | m | 2170 | 管内穿线
11 | 铜芯线 | BV-4mm² | m | 4216
12 | 铜芯线 | BV-2.5mm² | m | 2132
13 | 刚性阻燃管 | PVC15 | m | 660
14 | 刚性阻燃管 | PVC20 | m | 1235
15 | 刚性阻燃管 | PVC50 | m | 251
16 | 刚性阻燃线槽 | 100*60 |  | 140
17 | 钢制桥架 | 200*150 | m | 80
18 | 桥架支架 | 综合 | kg | 400
19 | 真石漆 | 综合 | kg | 220
20 | 接线盒 | 规格 86H 暗装 | 个 | 251
21 | 空调插座 | 16A | 个 | 72
22 | 单相二三极插座 | 10A | 个 | 168
23 | 多功能插座（地插） | 16A | 个 | 2
24 | 开关 | 单联单控 | 个 | 42
25 | LED圆形吸顶灯 | 18W | 套 | 84
26 | 平板灯 | 600*600 | 套 | 15
27 | 漏电保护开关 | 32A/2P | 个 | 12
28 | 漏电保护开关 | 40A/2P | 个 | 24
29 | 塑壳断路器 | 100A | 个 | 6
30 | 塑壳断路器 | 125A | 个 | 6
31 | 塑壳断路器（箱变） | 315A | 个 | 1
32 | 塑壳断路器（箱变 | 125A | 个 | 1
33 | 铜芯电缆 | YJV-4*50+1*25 | m | 97
34 | 电力电缆头 | SY-5.1 | 个 | 4
35 | 波纹管 | DN110mm | m | 82
36 | 成套配电柜(1) | 600*1200*300 | 个 | 1 | 1.规格：600*1200*300 2.250A断路器1个、200A断路器2 个、接地排1付、接零排1付、三 相电子互感式电表1个、互感器 200-5 3个、BV-25mm²铜芯线、 BV-4mm²铜芯线
37 | 成套配电柜(2) | 600*1200*300 | 个 | 1 | 1.规格：600*1200*300 2.200A断路器1个、120A断路器3 个、25A双P漏电开关21个、接地 排1付、接零排1付、BV-25mm²铜 芯线、BV-4mm²铜芯线
38 | 成套配电柜(3) | 600*1200*300 | 个 | 1 | 1.规格：600*1200*300 2.120A断路器3个、25A双P漏电 开关21个、接地排1付、接零排1 付、BV-25mm²铜芯线、BV-4mm² 铜芯线
39 | 应急照明灯 | 6W | 套 | 16
40 | 疏散指示灯 | 3W | 套 | 16
41 | 防火堵泥 |  | kg | 200
42 | 送配电装置系统 | 电压等级（0.4kV） | 系统 | 13
43 | 接地装置调试 | 独立接地装置调试 | 系统 | 13
44 | 电缆试验 | 电压等级（0.4kV） | 次（根、点） | 6
45 | 标志标牌 |  | 个 | 160
合 计
以上维修改造费用，包括但不限于人工费、材料费、机械费、安装费、调试费、交通费、差旅费、税费、利润、保险费用等为完成本项目的所有费用。
二、服务要求： 1.供应商所提供材料需符合国家标准并满足节能环保要求。 2.改造过程中发生伤亡等安全事故及造成第三方人员的损伤等一切责任由供应商自负，采购人不承担任何责任。对采购人场地及设施设备造成损伤由供应商自负。 3.施工期间需遵守办公楼物业管理规定，做到工完场清，及时清理施工垃圾；降低施工噪音，避免影响办公秩序。 4.供应商合理制定改造计划并报使用单位备案，避免影响使用单位正常办公。 5.在质保期内，供应商应保证通讯畅通，采购人能够随时同供应商取得联系。供应商在接到采购人通知后24小时内到达现场并及时处理。如供应商更换保修人员或联系电话，应及时通知采购人。若因供应商通讯不畅或故意不接，拖延推诿，采购人将视为供应商放弃保修责任，有权自行解决，由供应商承担所有费用。
三、资质要求： 1.供应商应依法注册成立，具有独立承担民事责任的能力。 2.有依法缴纳税收和社会保障资金的良好记录。 3.没有处于被责令停业、财产被接管、冻结、破产等状态。 4.具有电力工程施工总承包二级及以上资质或输变电工程专业承包二级及以上资质，同时具备有承装（修、试）电力设施许可证四级及以上资质。 5.提供有效安全生产许可证。